## Sheet1
CONDENSATION RISK CALCULATOR
[11 empty] | Name |  | k Value |  | Vapour Resistivity
Material | Thickness | k Value | Resistance | Temperature | V.Resistivity | V.Resistance | Max V.P. | Dew Point Temp | mmHg | R.H.
[11 empty] | Gloss Paint | 0 | 1 | 0 | 400000
|  |  |  | 20 |  |  | 17.4733 | 9.3003 | 8.7366 | 50 | Phenolic Insulation | 0 | 0.022 | 0 | 300
Internal Surface | 1 |  | 0.13 |  | 0 | 0 |  |  |  |  | Cement Render | 0 | 0.7 | 0 | 100
|  |  |  | 19.529 |  |  | 16.9691 | 9.3003 | 8.7366 | 51.4855 | Clinker Block | 0 | 0.36 | 0 | 40
Gloss Paint | 0.1 | 1 | 0.0001 |  | 400000 | 40 |  |  |  |  | Plaster | 0 | 0.7 | 0 | 100
|  |  |  | 19.5286 |  |  | 16.9687 | 4.2446 | 6.1614 | 36.3101 | Brick | 0 | 0.77 | 0 | 60
Plaster | 6 | 0.7 | 0.0085714 |  | 100 | 0.6 |  |  |  |  | Rockwool | 0 | 0.036 | 0 | 5.9
|  |  |  | 19.4976 |  |  | 16.9359 | 4.1555 | 6.1227 | 36.1523 | Brickslip | 0 | 0.77 | 0 | 60
Phenolic Insulation | 40 | 0.022 | 1.8182 |  | 300 | 12 |  |  |  |  | Polystyrene Insulation | 0 | 0.034 | 0 | 145
|  |  |  | 12.9103 |  |  | 11.1131 | 2.2601 | 5.3502 | 48.1429
Clinker Block | 110 | 0.36 | 0.30556 |  | 40 | 4.4
|  |  |  | 11.8033 |  |  | 10.3305 | 1.5042 | 5.0669 | 49.0479
Rockwool | 80 | 0.036 | 2.2222 |  | 5.9 | 0.472
|  |  |  | 3.7522 |  |  | 5.9506 | 1.4209 | 5.0365 | 84.6382
Brick | 110 | 0.77 | 0.14286 |  | 60 | 6.6
|  |  |  | 3.2347 |  |  | 5.7359 | 0.20734 | 4.6116 | 80.398
Rockwool | 30 | 0.036 | 0.83333 |  | 5.9 | 0.177
|  |  |  | 0.2155 |  |  | 4.6143 | 0.17345 | 4.6002 | 99.6935
Brickslip | 15 | 0.77 | 0.019481 |  | 60 | 0.9
|  |  |  | 0.14492 |  |  | 4.5906 | 0 | 4.5422 | 98.9464
External Surface | 1 |  | 0.04 |  | 0 | 0
|  |  |  | 0 |  |  | 4.5422 | 0 | 4.5422 | 100
Total Resistance = |  |  | 5.5203 |  |  | 65.149
U-Value = | 1/Total | Resistance | 0.18115 | W/m2 C
From
re-arranged
[7 empty] | From Antoine | Antoine
[7 empty] | Equation | Equation
Red cells indicate possible condensation risk.